## Sheet1
Item | Component | Rev | Description | Qty | Location | Unit |  | Min | Nominal | Max
1 | 104S00054 | B 0023056902 | RES,MF,0.009 OHM,1%,150PPM,1/3W,0402 | 1 | R0817 | mOHM | 0.01 | 8.91 | 9 | 9.09
2 | 117S00040 | B 0024296803 | RES,0 OHM,JUMPER,1/10W,4.5A,0201 | 1 | R0620 | OHM | Max 0.05ohm | 0 | 0 | 0.05
3 | 117S00047 | A 0030422734 | RES,0 OHM,JUMPER,0.64W,8A,0201 | 1 | L1801 | OHM | Max 1mohm | 0 | 0 | 0.001
3 | 117S00047 | A 0030422734 | RES,0 OHM,JUMPER,0.64W,8A,0201 | 1 | L1802 | OHM | Max 1mohm | 0 | 0 | 0.001
3 | 117S00047 | A 0030422734 | RES,0 OHM,JUMPER,0.64W,8A,0201 | 1 | L1901 | OHM | Max 1mohm | 0 | 0 | 0.001
3 | 117S00047 | A 0030422734 | RES,0 OHM,JUMPER,0.64W,8A,0201 | 1 | L1902 | OHM | Max 1mohm | 0 | 0 | 0.001
4 | 117S00065 | A 0030541871 | RES,TK,100K OHM,5%,1/32W,01005 | 1 | R0606 | KOHM | 0.05 | 95 | 100 | 105
4 | 117S00065 | A 0030541871 | RES,TK,100K OHM,5%,1/32W,01005 | 1 | R0714 | KOHM | 0.05 | 95 | 100 | 105
4 | 117S00065 | A 0030541871 | RES,TK,100K OHM,5%,1/32W,01005 | 1 | R1000 | KOHM | 0.05 | 95 | 100 | 105
4 | 117S00065 | A 0030541871 | RES,TK,100K OHM,5%,1/32W,01005 | 1 | R1006 | KOHM | 0.05 | 95 | 100 | 105
4 | 117S00065 | A 0030541871 | RES,TK,100K OHM,5%,1/32W,01005 | 1 | R1403 | KOHM | 0.05 | 95 | 100 | 105
4 | 117S00065 | A 0030541871 | RES,TK,100K OHM,5%,1/32W,01005 | 1 | R1406 | KOHM | 0.05 | 95 | 100 | 105
4 | 117S00065 | A 0030541871 | RES,TK,100K OHM,5%,1/32W,01005 | 1 | R1407 | KOHM | 0.05 | 95 | 100 | 105
4 | 117S00065 | A 0030541871 | RES,TK,100K OHM,5%,1/32W,01005 | 1 | R1408 | KOHM | 0.05 | 95 | 100 | 105
5 | 117S00102 | A 0035631112 | RES,TK,300 OHM,5%,1/32W,01005 | 1 | R2154 | OHM | 0.05 | 285 | 300 | 315
6 | 118S00819 | A 0041733506 | RES,TK,41.2K OHM,1%,1/32W,01005 | 1 | R0723 | KOHM | 0.01 | 40.788 | 41.2 | 41.612
7 | 118S00272 | A 0030564572 | RES,TK,20K OHM,1%,1/32W,01005 | 1 | R1107 | KOHM | 0.01 | 19.8 | 20 | 20.2
8 | 118S00262 | A 0030564572 | RES,TK,4.7K OHM,1%,1/32W,01005 | 1 | R2201 | KOHM | 0.01 | 4.653 | 4.7 | 4.747
8 | 118S00262 | A 0030564572 | RES,TK,4.7K OHM,1%,1/32W,01005 | 1 | R2212 | KOHM | 0.01 | 4.653 | 4.7 | 4.747
8 | 118S00262 | A 0030564572 | RES,TK,4.7K OHM,1%,1/32W,01005 | 1 | R2221 | KOHM | 0.01 | 4.653 | 4.7 | 4.747
9 | 118S00328 | A 0034099601 | RES,TK,24.9K OHM,1%,1/32W,01005 | 1 | R0722 | KOHM | 0.01 | 24.651 | 24.9 | 25.149
9 | 118S00328 | A 0034099601 | RES,TK,24.9K OHM,1%,1/32W,01005 | 1 | R1804 | KOHM | 0.01 | 24.651 | 24.9 | 25.149
9 | 118S00328 | A 0034099601 | RES,TK,24.9K OHM,1%,1/32W,01005 | 1 | R1901 | KOHM | 0.01 | 24.651 | 24.9 | 25.149
10 | 118S00343 | A 0035543875 | RES,TK,49.9K OHM,1%,1/32W,01005 | 1 | R0719 | KOHM | 0.01 | 49.401 | 49.9 | 50.399
11 | 118S00552 | A 0032427789 | RES,TK,28K OHM,1%,1/32W,01005 | 1 | R0721 | KOHM | 0.01 | 27.72 | 28 | 28.28
12 | 118S00255 | A 0030564572 | RES,TK,1K OHM,1%,1/32W,01005 | 1 | R0808 | KOHM | 0.01 | 0.99 | 1 | 1.01
13 | 118S00306 | 01 0028265533 | RES,TK,2.21K OHM,1%,1/32W,01005 | 1 | R1603 | KOHM | 0.01 | 2.1879 | 2.21 | 2.2321
13 | 118S00306 | 01 0028265533 | RES,TK,2.21K OHM,1%,1/32W,01005 | 1 | R1604 | KOHM | 0.01 | 2.1879 | 2.21 | 2.2321
13 | 118S00306 | 01 0028265533 | RES,TK,2.21K OHM,1%,1/32W,01005 | 1 | R1605 | KOHM | 0.01 | 2.1879 | 2.21 | 2.2321
13 | 118S00306 | 01 0028265533 | RES,TK,2.21K OHM,1%,1/32W,01005 | 1 | R1606 | KOHM | 0.01 | 2.1879 | 2.21 | 2.2321
13 | 118S00306 | 01 0028265533 | RES,TK,2.21K OHM,1%,1/32W,01005 | 1 | R1607 | KOHM | 0.01 | 2.1879 | 2.21 | 2.2321
13 | 118S00306 | 01 0028265533 | RES,TK,2.21K OHM,1%,1/32W,01005 | 1 | R1608 | KOHM | 0.01 | 2.1879 | 2.21 | 2.2321
13 | 118S00306 | 01 0028265533 | RES,TK,2.21K OHM,1%,1/32W,01005 | 1 | R1609 | KOHM | 0.01 | 2.1879 | 2.21 | 2.2321
13 | 118S00306 | 01 0028265533 | RES,TK,2.21K OHM,1%,1/32W,01005 | 1 | R1610 | KOHM | 0.01 | 2.1879 | 2.21 | 2.2321
14 | 118S00818 | A 0041732901 | RES,TK,54.9K OHM,1%,1/32W,01005 | 1 | R0813 | KOHM | 0.01 | 54.351 | 54.9 | 55.449
15 | 118S00804 | 01 0040384697 | RES,TK,27.4K OHM,1%,1/32W,01005 | 1 | R0814 | KOHM | 0.01 | 27.126 | 27.4 | 27.674
16 | 118S00230 | 01 0024668271 | RES,THICK FILM,30.9 KOHM,1%,1/32W,01005 | 1 | R0809 | KOHM | 0.01 | 30.591 | 30.9 | 31.209
17 | 118S00304 | 01 0028265423 | RES,TK,750 OHM,1%,1/32W,01005 | 1 | R2200 | OHM | 0.01 | 742.5 | 750 | 757.5
17 | 118S00304 | 01 0028265423 | RES,TK,750 OHM,1%,1/32W,01005 | 1 | R2211 | OHM | 0.01 | 742.5 | 750 | 757.5
18 | 118S00583 | A 0036409040 | RES,TK,39K OHM,1%,1/32W,01005 | 1 | R0816 | KOHM | 0.01 | 38.61 | 39 | 39.39
19 | 118S00268 | A 0030564572 | RES,TK,12K OHM,1%,1/32W,01005 | 1 | R0806 | KOHM | 0.01 | 11.88 | 12 | 12.12
20 | 116S00014 | B 0032374955 | RES,MF,0 OHM,JUMPER,20A,0.5MO,0402 | 1 | L1803 | OHM | Max 0.5mohm | 0 | 0 | 0.0005
20 | 116S00014 | B 0032374955 | RES,MF,0 OHM,JUMPER,20A,0.5MO,0402 | 1 | L1903 | OHM | Max 0.5mohm | 0 | 0 | 0.0005
21 | 117S00182 | A 0039688163 | RES,TK,5.1K OHM,5%,1/32W,01005 | 1 | R1120 | KOHM | 0.05 | 4.845 | 5.1 | 5.355
21 | 117S00182 | A 0039688163 | RES,TK,5.1K OHM,5%,1/32W,01005 | 1 | R1121 | KOHM | 0.05 | 4.845 | 5.1 | 5.355
22 | 117S00064 | A 0030564572 | RES,TK,10K OHM,5%,1/32W,01005 | 1 | R0904 | KOHM | 0.05 | 9.5 | 10 | 10.5
23 | 103S00719 | A 0035688230 | RES,TK,453K OHM,0.1%,1/32W,01005 | 1 | R1803 | KOHM | 0.001 | 452.547 | 453 | 453.453
23 | 103S00719 | A 0035688230 | RES,TK,453K OHM,0.1%,1/32W,01005 | 1 | R1900 | KOHM | 0.001 | 452.547 | 453 | 453.453
24 | 117S00069 | A 0031274023 | RES,TK,100 OHM,5%,1/32W,01005 | 1 | R2155 | OHM | 0.05 | 95 | 100 | 105
25 | 118S00258 | A 0030564572 | RES,TK,10K OHM,1%,1/32W,01005 | 1 | R1106 | KOHM | 0.01 | 9.9 | 10 | 10.1
25 | 118S00258 | A 0030564572 | RES,TK,10K OHM,1%,1/32W,01005 | 1 | R1401 | KOHM | 0.01 | 9.9 | 10 | 10.1
25 | 118S00258 | A 0030564572 | RES,TK,10K OHM,1%,1/32W,01005 | 1 | R1405 | KOHM | 0.01 | 9.9 | 10 | 10.1
25 | 118S00258 | A 0030564572 | RES,TK,10K OHM,1%,1/32W,01005 | 1 | R1502 | KOHM | 0.01 | 9.9 | 10 | 10.1
26 | 118S00347 | A 0041565457 | RES,TK,47K OHM,1%,1/32W,01005 | 1 | R0411 | KOHM | 0.01 | 46.53 | 47 | 47.47
26 | 118S00347 | A 0041565457 | RES,TK,47K OHM,1%,1/32W,01005 | 1 | R0412 | KOHM | 0.01 | 46.53 | 47 | 47.47
26 | 118S00347 | A 0041565457 | RES,TK,47K OHM,1%,1/32W,01005 | 1 | R0451 | KOHM | 0.01 | 46.53 | 47 | 47.47
26 | 118S00347 | A 0041565457 | RES,TK,47K OHM,1%,1/32W,01005 | 1 | R0452 | KOHM | 0.01 | 46.53 | 47 | 47.47
26 | 118S00347 | A 0041565457 | RES,TK,47K OHM,1%,1/32W,01005 | 1 | R0454 | KOHM | 0.01 | 46.53 | 47 | 47.47
26 | 118S00347 | A 0041565457 | RES,TK,47K OHM,1%,1/32W,01005 | 1 | R0455 | KOHM | 0.01 | 46.53 | 47 | 47.47
27 | 117S00065 | A 0030541871 | RES,TK,100K OHM,5%,1/32W,01005 | 1 | R0423 | KOHM | 0.05 | 95 | 100 | 105
27 | 117S00065 | A 0030541871 | RES,TK,100K OHM,5%,1/32W,01005 | 1 | R0450 | KOHM | 0.05 | 95 | 100 | 105
27 | 117S00065 | A 0030541871 | RES,TK,100K OHM,5%,1/32W,01005 | 1 | R0453 | KOHM | 0.05 | 95 | 100 | 105
27 | 117S00065 | A 0030541871 | RES,TK,100K OHM,5%,1/32W,01005 | 1 | R0691 | KOHM | 0.05 | 95 | 100 | 105
28 | 117S00064 | A 0030564572 | RES,TK,10K OHM,5%,1/32W,01005 | 1 | R2000 | KOHM | 0.05 | 9.5 | 10 | 10.5
29 | 118S00262 | A 0030564572 | RES,TK,4.7K OHM,1%,1/32W,01005 | 1 | R1007 | KOHM | 0.01 | 4.653 | 4.7 | 4.747
30 | 117S00064 | A 0030564572 | RES,TK,10K OHM,5%,1/32W,01005 | 1 | R0718 | KOHM | 0.05 | 9.5 | 10 | 10.5
31 | 117S00067 | A 0030564572 | RES,TK,0 OHM,1/32W,01005 | 1 | R0715 | OHM | Max 0.05ohm | 0 | 0 | 0.05
31 | 117S00067 | A 0030564572 | RES,TK,0 OHM,1/32W,01005 | 1 | R0716 | OHM | Max 0.05ohm | 0 | 0 | 0.05
31 | 117S00067 | A 0030564572 | RES,TK,0 OHM,1/32W,01005 | 1 | R0720 | OHM | Max 0.05ohm | 0 | 0 | 0.05
31 | 117S00067 | A 0030564572 | RES,TK,0 OHM,1/32W,01005 | 1 | R0810 | OHM | Max 0.05ohm | 0 | 0 | 0.05
31 | 117S00067 | A 0030564572 | RES,TK,0 OHM,1/32W,01005 | 1 | R0820 | OHM | Max 0.05ohm | 0 | 0 | 0.05
31 | 117S00067 | A 0030564572 | RES,TK,0 OHM,1/32W,01005 | 1 | R0821 | OHM | Max 0.05ohm | 0 | 0 | 0.05
31 | 117S00067 | A 0030564572 | RES,TK,0 OHM,1/32W,01005 | 1 | R0822 | OHM | Max 0.05ohm | 0 | 0 | 0.05
31 | 117S00067 | A 0030564572 | RES,TK,0 OHM,1/32W,01005 | 1 | R0824 | OHM | Max 0.05ohm | 0 | 0 | 0.05
31 | 117S00067 | A 0030564572 | RES,TK,0 OHM,1/32W,01005 | 1 | R1611 | OHM | Max 0.05ohm | 0 | 0 | 0.05
31 | 117S00067 | A 0030564572 | RES,TK,0 OHM,1/32W,01005 | 1 | R1612 | OHM | Max 0.05ohm | 0 | 0 | 0.05
32 | 118S00313 | A 0034089428 | RES,TK,470K OHM,1%,1/32W,01005 | 1 | R0805 | KOHM | 0.01 | 465.3 | 470 | 474.7
32 | 118S00313 | A 0034089428 | RES,TK,470K OHM,1%,1/32W,01005 | 1 | R0807 | KOHM | 0.01 | 465.3 | 470 | 474.7
33 | 117S00064 | A 0030564572 | RES,TK,10K OHM,5%,1/32W,01005 | 1 | R0903 | KOHM | 0.05 | 9.5 | 10 | 10.5
34 | 118S00347 | A 0041565457 | RES,TK,47K OHM,1%,1/32W,01005 | 1 | R0911 | KOHM | 0.01 | 46.53 | 47 | 47.47
35 | 118S0729 | A 0030542434 | RES,MF,39K OHM,1%,1/32W,01005 | 1 | R0912 | KOHM | 0.01 | 38.61 | 39 | 39.39
36 | 118S00279 | A 0033142974 | RES,TK,150 OHM,1%,1/32W,01005 | 1 | R2202 | OHM | 0.01 | 148.5 | 150 | 151.5
37 | 118S00259 | A 0030564572 | RES,TK,200 OHM,1%,1/32W,01005 | 1 | R2213 | OHM | 0.01 | 198 | 200 | 202
38 | 118S00726 | A 0041512364 | RES,TK,1.4K OHM,1%,1/32W,01005 | 1 | R2220 | KOHM | 0.01 | 1.386 | 1.4 | 1.414
39 | 118S00701 | A 0033743665 | RES,TK,82 OHM,1%,1/32W,01005 | 1 | R2222 | OHM | 0.01 | 81.18 | 82 | 82.82
40 | 131S00290 | A 0011874966 | CAP,CER,NP0/C0G,15PF,5%,16V,01005 | 1 | C1511 | pF | 0.05 | 14.25 | 15 | 15.75
40 | 131S00290 | A 0011874966 | CAP,CER,NP0/C0G,15PF,5%,16V,01005 | 1 | C1512 | pF | 0.05 | 14.25 | 15 | 15.75
41 | 132S00052 | A 0005447325 | CAP,X7R,1000PF,10%,25V,0201 | 1 | C0401 | nF | 0.1 | 0.9 | 1 | 1.1
41 | 132S00052 | A 0005447325 | CAP,X7R,1000PF,10%,25V,0201 | 1 | C0601 | nF | 0.1 | 0.9 | 1 | 1.1
41 | 132S00052 | A 0005447325 | CAP,X7R,1000PF,10%,25V,0201 | 1 | C0603 | nF | 0.1 | 0.9 | 1 | 1.1
42 | 132S00093 | A 0010349661 | CAP,X5R,0.022UF,20%,6.3V,01005 | 1 | C1807 | nF | 0.2 | 17.6 | 22 | 26.4
42 | 132S00093 | A 0010349661 | CAP,X5R,0.022UF,20%,6.3V,01005 | 1 | C1907 | nF | 0.2 | 17.6 | 22 | 26.4
43 | 132S00221 | A 0015929551 | CAP,CER,X5R,0.01UF,10%,10V,01005 | 1 | C1805 | nF | 0.1 | 9 | 10 | 11
43 | 132S00221 | A 0015929551 | CAP,CER,X5R,0.01UF,10%,10V,01005 | 1 | C1905 | nF | 0.1 | 9 | 10 | 11
44 | 132S00324 | A 0030397062 | CAP,X5R,0.35UF,20%,6.3V,0.12UF@3V,01005 | 1 | C1801 | nF | 0.2 | 280 | 350 | 420
44 | 132S00324 | A 0030397062 | CAP,X5R,0.35UF,20%,6.3V,0.12UF@3V,01005 | 1 | C1806 | nF | 0.2 | 280 | 350 | 420
44 | 132S00324 | A 0030397062 | CAP,X5R,0.35UF,20%,6.3V,0.12UF@3V,01005 | 1 | C1903 | nF | 0.2 | 280 | 350 | 420
44 | 132S00324 | A 0030397062 | CAP,X5R,0.35UF,20%,6.3V,0.12UF@3V,01005 | 1 | C1906 | nF | 0.2 | 280 | 350 | 420
45 | 132S0296 | A 0011022236 | CAP,CER,X5R,1000PF,10%,6.3V,01005 | 1 | C1423 | nF | 0.1 | 0.9 | 1 | 1.1
46 | 138S00104 | B 0024572280 | CAP,X5R,2.2UF,20%,25V,H=0.55MM,0402 | 1 | C0602 | uF | 0.2 | 1.76 | 2.2 | 2.64
47 | 138S00284 | A 0018442371 | CAP,X5R,2.2UF,20%,10V,0.39MM,0201,KYO | 1 | C0702 | uF | 0.2 | 1.76 | 2.2 | 2.64
47 | 138S00284 | A 0018442371 | CAP,X5R,2.2UF,20%,10V,0.39MM,0201,KYO | 1 | C0704 | uF | 0.2 | 1.76 | 2.2 | 2.64
47 | 138S00284 | A 0018442371 | CAP,X5R,2.2UF,20%,10V,0.39MM,0201,KYO | 1 | C0706 | uF | 0.2 | 1.76 | 2.2 | 2.64
48 | 138S0648 | B 0005924423 | CAP,CER,X5R,4.7UF,20%,6.3V,H=0.6MM,0402 | 1 | C1416 | uF | 0.2 | 3.76 | 4.7 | 5.64
48 | 138S0648 | B 0005924423 | CAP,CER,X5R,4.7UF,20%,6.3V,H=0.6MM,0402 | 1 | C1417 | uF | 0.2 | 3.76 | 4.7 | 5.64
49 | 138S0683 | A 0006245671 | CAP,CER,X5R,1UF,10%,25V,0402 | 1 | C0400 | uF | 0.1 | 0.9 | 1 | 1.1
49 | 138S0683 | A 0006245671 | CAP,CER,X5R,1UF,10%,25V,0402 | 1 | C0707 | uF | 0.1 | 0.9 | 1 | 1.1
50 | 138S1103 | A 0010658294 | CAP,CER,X5R,4.7UF,20%,10V,0402 | 1 | C0709 | uF | 0.2 | 3.76 | 4.7 | 5.64
51 | 138S0739 | A 0002688937 | CAP,CER,X5R,1UF,20%,10V,0201,SAMSUNG | 1 | C0920 | uF | 0.2 | 0.8 | 1 | 1.2
52 | 132S00260 | A 0028982373 | CAP,CER,X5R,0.1UF,10%,10V,01005 | 1 | C2000 | uF | 0.1 | 0.09 | 0.1 | 0.11
52 | 132S00260 | A 0028982373 | CAP,CER,X5R,0.1UF,10%,10V,01005 | 1 | C2002 | uF | 0.1 | 0.09 | 0.1 | 0.11
53 | 138S00014 | C 0034629885 | CAP,CER,X5R,1UF,20%,16V,0201,H=0.39MM | 1 | C0631 | uF | 0.2 | 0.8 | 1 | 1.2
54 | 132S0316 | A 0011022236 | CAP,CER,X5R,0.1UF,20%,6.3V,01005 | 1 | C0410 | nF | 0.2 | 80 | 100 | 120
54 | 132S0316 | A 0011022236 | CAP,CER,X5R,0.1UF,20%,6.3V,01005 | 1 | C0420 | nF | 0.2 | 80 | 100 | 120
54 | 132S0316 | A 0011022236 | CAP,CER,X5R,0.1UF,20%,6.3V,01005 | 1 | C0450 | nF | 0.2 | 80 | 100 | 120
55 | 132S0316 | A 0011022236 | CAP,CER,X5R,0.1UF,20%,6.3V,01005 | 1 | C0804 | nF | 0.2 | 80 | 100 | 120
55 | 132S0316 | A 0011022236 | CAP,CER,X5R,0.1UF,20%,6.3V,01005 | 1 | C0930 | nF | 0.2 | 80 | 100 | 120
55 | 132S0316 | A 0011022236 | CAP,CER,X5R,0.1UF,20%,6.3V,01005 | 1 | C1103 | nF | 0.2 | 80 | 100 | 120
55 | 132S0316 | A 0011022236 | CAP,CER,X5R,0.1UF,20%,6.3V,01005 | 1 | C1404 | nF | 0.2 | 80 | 100 | 120
55 | 132S0316 | A 0011022236 | CAP,CER,X5R,0.1UF,20%,6.3V,01005 | 1 | C1410 | nF | 0.2 | 80 | 100 | 120
55 | 132S0316 | A 0011022236 | CAP,CER,X5R,0.1UF,20%,6.3V,01005 | 1 | C1411 | nF | 0.2 | 80 | 100 | 120
55 | 132S0316 | A 0011022236 | CAP,CER,X5R,0.1UF,20%,6.3V,01005 | 1 | C1412 | nF | 0.2 | 80 | 100 | 120
55 | 132S0316 | A 0011022236 | CAP,CER,X5R,0.1UF,20%,6.3V,01005 | 1 | C1413 | nF | 0.2 | 80 | 100 | 120
55 | 132S0316 | A 0011022236 | CAP,CER,X5R,0.1UF,20%,6.3V,01005 | 1 | C1414 | nF | 0.2 | 80 | 100 | 120
55 | 132S0316 | A 0011022236 | CAP,CER,X5R,0.1UF,20%,6.3V,01005 | 1 | C1415 | nF | 0.2 | 80 | 100 | 120
55 | 132S0316 | A 0011022236 | CAP,CER,X5R,0.1UF,20%,6.3V,01005 | 1 | C1419 | nF | 0.2 | 80 | 100 | 120
55 | 132S0316 | A 0011022236 | CAP,CER,X5R,0.1UF,20%,6.3V,01005 | 1 | C1420 | nF | 0.2 | 80 | 100 | 120
55 | 132S0316 | A 0011022236 | CAP,CER,X5R,0.1UF,20%,6.3V,01005 | 1 | C1421 | nF | 0.2 | 80 | 100 | 120
55 | 132S0316 | A 0011022236 | CAP,CER,X5R,0.1UF,20%,6.3V,01005 | 1 | C1422 | nF | 0.2 | 80 | 100 | 120
55 | 132S0316 | A 0011022236 | CAP,CER,X5R,0.1UF,20%,6.3V,01005 | 1 | C1424 | nF | 0.2 | 80 | 100 | 120
55 | 132S0316 | A 0011022236 | CAP,CER,X5R,0.1UF,20%,6.3V,01005 | 1 | C1425 | nF | 0.2 | 80 | 100 | 120
55 | 132S0316 | A 0011022236 | CAP,CER,X5R,0.1UF,20%,6.3V,01005 | 1 | C1520 | nF | 0.2 | 80 | 100 | 120
55 | 132S0316 | A 0011022236 | CAP,CER,X5R,0.1UF,20%,6.3V,01005 | 1 | C2300 | nF | 0.2 | 80 | 100 | 120
55 | 132S0316 | A 0011022236 | CAP,CER,X5R,0.1UF,20%,6.3V,01005 | 1 | C2301 | nF | 0.2 | 80 | 100 | 120
56 | 131S00177 | A 0009216868 | CAP,NP0/C0G,18PF,5%,16V,HIQ,01005 | 1 | C0700 | pF | 0.05 | 17.1 | 18 | 18.9
56 | 131S00177 | A 0009216868 | CAP,NP0/C0G,18PF,5%,16V,HIQ,01005 | 1 | C0701 | pF | 0.05 | 17.1 | 18 | 18.9
56 | 131S00177 | A 0009216868 | CAP,NP0/C0G,18PF,5%,16V,HIQ,01005 | 1 | C0703 | pF | 0.05 | 17.1 | 18 | 18.9
56 | 131S00177 | A 0009216868 | CAP,NP0/C0G,18PF,5%,16V,HIQ,01005 | 1 | C0705 | pF | 0.05 | 17.1 | 18 | 18.9
56 | 131S00177 | A 0009216868 | CAP,NP0/C0G,18PF,5%,16V,HIQ,01005 | 1 | C0913 | pF | 0.05 | 17.1 | 18 | 18.9
56 | 131S00177 | A 0009216868 | CAP,NP0/C0G,18PF,5%,16V,HIQ,01005 | 1 | C0914 | pF | 0.05 | 17.1 | 18 | 18.9
56 | 131S00177 | A 0009216868 | CAP,NP0/C0G,18PF,5%,16V,HIQ,01005 | 1 | C1400 | pF | 0.05 | 17.1 | 18 | 18.9
56 | 131S00177 | A 0009216868 | CAP,NP0/C0G,18PF,5%,16V,HIQ,01005 | 1 | C1402 | pF | 0.05 | 17.1 | 18 | 18.9
57 | 138S0979 | B 0010432200 | CAP,CER,X5R,10UF,20%,10V,0402,H=0.65MM | 1 | C0710 | uF | 0.2 | 8 | 10 | 12
57 | 138S0979 | B 0010432200 | CAP,CER,X5R,10UF,20%,10V,0402,H=0.65MM | 1 | C0904 | uF | 0.2 | 8 | 10 | 12
57 | 138S0979 | B 0010432200 | CAP,CER,X5R,10UF,20%,10V,0402,H=0.65MM | 1 | C0906 | uF | 0.2 | 8 | 10 | 12
57 | 138S0979 | B 0010432200 | CAP,CER,X5R,10UF,20%,10V,0402,H=0.65MM | 1 | C0910 | uF | 0.2 | 8 | 10 | 12
57 | 138S0979 | B 0010432200 | CAP,CER,X5R,10UF,20%,10V,0402,H=0.65MM | 1 | C0912 | uF | 0.2 | 8 | 10 | 12
58 | 138S0831 | C 0027146869 | CAP,CER,X5R,2.2UF,20%,6.3V,0201 | 1 | C1002 | uF | 0.2 | 1.76 | 2.2 | 2.64
58 | 138S0831 | C 0027146869 | CAP,CER,X5R,2.2UF,20%,6.3V,0201 | 1 | C1004 | uF | 0.2 | 1.76 | 2.2 | 2.64
58 | 138S0831 | C 0027146869 | CAP,CER,X5R,2.2UF,20%,6.3V,0201 | 1 | C1006 | uF | 0.2 | 1.76 | 2.2 | 2.64
58 | 138S0831 | C 0027146869 | CAP,CER,X5R,2.2UF,20%,6.3V,0201 | 1 | C1007 | uF | 0.2 | 1.76 | 2.2 | 2.64
58 | 138S0831 | C 0027146869 | CAP,CER,X5R,2.2UF,20%,6.3V,0201 | 1 | C1403 | uF | 0.2 | 1.76 | 2.2 | 2.64
59 | 138S0692 | B 0009767009 | CAP,CER,X5R,1UF,20%,6.3V,0201 | 1 | C1009 | uF | 0.2 | 0.8 | 1 | 1.2
59 | 138S0692 | B 0009767009 | CAP,CER,X5R,1UF,20%,6.3V,0201 | 1 | C1418 | uF | 0.2 | 0.8 | 1 | 1.2
59 | 138S0692 | B 0009767009 | CAP,CER,X5R,1UF,20%,6.3V,0201 | 1 | C1426 | uF | 0.2 | 0.8 | 1 | 1.2
59 | 138S0692 | B 0009767009 | CAP,CER,X5R,1UF,20%,6.3V,0201 | 1 | C1427 | uF | 0.2 | 0.8 | 1 | 1.2
59 | 138S0692 | B 0009767009 | CAP,CER,X5R,1UF,20%,6.3V,0201 | 1 | C1428 | uF | 0.2 | 0.8 | 1 | 1.2
60 | 131S00057 | A 0004437383 | CAP,CER,NP0/C0G,100PF,5%,35V,01005 | 1 | C1106 | pF | 0.05 | 95 | 100 | 105
60 | 131S00057 | A 0004437383 | CAP,CER,NP0/C0G,100PF,5%,35V,01005 | 1 | C1107 | pF | 0.05 | 95 | 100 | 105
61 | 132S00199 | A 0012432993 | CAP,CER,X5R,0.1UF,20%,10V,01005 | 1 | C1800 | nF | 0.2 | 80 | 100 | 120
61 | 132S00199 | A 0012432993 | CAP,CER,X5R,0.1UF,20%,10V,01005 | 1 | C1902 | nF | 0.2 | 80 | 100 | 120
62 | 138S00122 | A 0012333331 | CAP,CER,X5R,2.2UF,20%,6.3V,0201,H=0.33MM | 1 | C1808 | uF | 0.2 | 1.76 | 2.2 | 2.64
62 | 138S00122 | A 0012333331 | CAP,CER,X5R,2.2UF,20%,6.3V,0201,H=0.33MM | 1 | C1908 | uF | 0.2 | 1.76 | 2.2 | 2.64
63 | 132S0245 | A 0002414050 | CAP,CER,X5R,0.01UF,10%,6.3V,01005 | 1 | C1005 | nF | 0.1 | 9 | 10 | 11
64 | 152S00436 | B 0031988193 | IND,PWR,1.0UH,20%,3.6A,35 MOHM,2016 | 1 | L0900 | uH | 0.2 | 0.8 | 1 | 1.2
65 | 152S00929 | A 0012788035 | IND,PWR,2.2UH,20%,1.2A,0.290 OHM,1608 | 1 | L0700 | uH | 0.2 | 1.76 | 2.2 | 2.64
66 | 152S01326 | A 0031503793 | IND,PWR,0.56UH,20%,2.6A,70MOHM,0603 | 1 | L1800 | uH | 0.2 | 0.448 | 0.56 | 0.672
66 | 152S01326 | A 0031503793 | IND,PWR,0.56UH,20%,2.6A,70MOHM,0603 | 1 | L1900 | uH | 0.2 | 0.448 | 0.56 | 0.672
67 | 107S0150 | B 0026713186 | THERMISTOR,NTC,10K OHM,1%,B=3435,0201 | 1 | R0736 | KOHM | 0.01 | 9.9 | 10 | 10.1
68 | 155S00062 | A 0026713186 | FLTR,NOISE,35OHMZ,2.7OHM,1.9-3.3GHZ,0605 | 1 | L0400 | OHM | Max 2.7ohm | 0 | 2.7 | 2.7
69 | 155S00374 | A 0015974447 | FERR,BD,33 OHM,25%,3.5A,0.0.015 DCR,0402 | 1 | L0401 | OHM | 0.25 | 24.75 | 33 | 41.25
69 | 155S00374 | A 0015974447 | FERR,BD,33 OHM,25%,3.5A,0.0.015 DCR,0402 | 1 | L0402 | OHM | 0.25 | 24.75 | 33 | 41.25
70 | 155S00217 | A 0016396345 | FERR BD,1800 OHM,25%,100MA,3.8 DCR,0201 | 1 | L1000 | OHM | 0.25 | 1350 | 1800 | 2250
71 | 155S00643 | A 0024775752 | FERR BD,1800 OHM,25%,150MA,2.24 DCR,0201 | 1 | L1101 | OHM | 0.25 | 1350 | 1800 | 2250
71 | 155S00643 | A 0024775752 | FERR BD,1800 OHM,25%,150MA,2.24 DCR,0201 | 1 | L1102 | OHM | 0.25 | 1350 | 1800 | 2250

## data
Item | Component | Rev | Description | Qty | Location | Unit |  | Min | Nominal | Max
1 | 104S00054 | B 0023056902 | RES,MF,0.009 OHM,1%,150PPM,1/3W,0402 | 1 | R0817 | mOHM | 0.01 | 8.91 | 9 | 9.09
2 | 117S00040 | B 0024296803 | RES,0 OHM,JUMPER,1/10W,4.5A,0201 | 1 | R0620 | OHM | Max 0.05ohm | 0 | 0 | 0.05
3 | 117S00047 | A 0030422734 | RES,0 OHM,JUMPER,0.64W,8A,0201 | 4 | L1801,L1802,L1901,L1902 | OHM | Max 1mohm | 0 | 0 | 0.001
27 | 117S00065 | A 0030541871 | RES,TK,100K OHM,5%,1/32W,01005 | 12 | R0606,R0714,R1000,R1006,R1403,R1406,R1407,R1408,R0423,R0450,R0453,R0691 | KOHM | 0.05 | 95 | 100 | 105
5 | 117S00102 | A 0035631112 | RES,TK,300 OHM,5%,1/32W,01005 | 1 | R2154 | OHM | 0.05 | 285 | 300 | 315
6 | 118S00819 | A 0041733506 | RES,TK,41.2K OHM,1%,1/32W,01005 | 1 | R0723 | KOHM | 0.01 | 40.788 | 41.2 | 41.612
7 | 118S00272 | A 0030564572 | RES,TK,20K OHM,1%,1/32W,01005 | 1 | R1107 | KOHM | 0.01 | 19.8 | 20 | 20.2
29 | 118S00262 | A 0030564572 | RES,TK,4.7K OHM,1%,1/32W,01005 | 4 | R2201,R2212,R2221,R1007 | KOHM | 0.01 | 4.653 | 4.7 | 4.747
9 | 118S00328 | A 0034099601 | RES,TK,24.9K OHM,1%,1/32W,01005 | 3 | R0722,R1804,R1901 | KOHM | 0.01 | 24.651 | 24.9 | 25.149
10 | 118S00343 | A 0035543875 | RES,TK,49.9K OHM,1%,1/32W,01005 | 1 | R0719 | KOHM | 0.01 | 49.401 | 49.9 | 50.399
11 | 118S00552 | A 0032427789 | RES,TK,28K OHM,1%,1/32W,01005 | 1 | R0721 | KOHM | 0.01 | 27.72 | 28 | 28.28
12 | 118S00255 | A 0030564572 | RES,TK,1K OHM,1%,1/32W,01005 | 1 | R0808 | KOHM | 0.01 | 0.99 | 1 | 1.01
13 | 118S00306 | 01 0028265533 | RES,TK,2.21K OHM,1%,1/32W,01005 | 8 | R1603,R1604,R1605,R1606,R1607,R1608,R1609,R1610 | KOHM | 0.01 | 2.1879 | 2.21 | 2.2321
14 | 118S00818 | A 0041732901 | RES,TK,54.9K OHM,1%,1/32W,01005 | 1 | R0813 | KOHM | 0.01 | 54.351 | 54.9 | 55.449
15 | 118S00804 | 01 0040384697 | RES,TK,27.4K OHM,1%,1/32W,01005 | 1 | R0814 | KOHM | 0.01 | 27.126 | 27.4 | 27.674
16 | 118S00230 | 01 0024668271 | RES,THICK FILM,30.9 KOHM,1%,1/32W,01005 | 1 | R0809 | KOHM | 0.01 | 30.591 | 30.9 | 31.209
17 | 118S00304 | 01 0028265423 | RES,TK,750 OHM,1%,1/32W,01005 | 2 | R2200,R2211 | OHM | 0.01 | 742.5 | 750 | 757.5
18 | 118S00583 | A 0036409040 | RES,TK,39K OHM,1%,1/32W,01005 | 1 | R0816 | KOHM | 0.01 | 38.61 | 39 | 39.39
19 | 118S00268 | A 0030564572 | RES,TK,12K OHM,1%,1/32W,01005 | 1 | R0806 | KOHM | 0.01 | 11.88 | 12 | 12.12
20 | 116S00014 | B 0032374955 | RES,MF,0 OHM,JUMPER,20A,0.5MO,0402 | 2 | L1803,L1903 | OHM | Max 0.5mohm | 0 | 0 | 0.0005
21 | 117S00182 | A 0039688163 | RES,TK,5.1K OHM,5%,1/32W,01005 | 2 | R1120,R1121 | KOHM | 0.05 | 4.845 | 5.1 | 5.355
33 | 117S00064 | A 0030564572 | RES,TK,10K OHM,5%,1/32W,01005 | 4 | R0904,R2000,R0718,R0903 | KOHM | 0.05 | 9.5 | 10 | 10.5
23 | 103S00719 | A 0035688230 | RES,TK,453K OHM,0.1%,1/32W,01005 | 2 | R1803,R1900 | KOHM | 0.001 | 452.547 | 453 | 453.453
24 | 117S00069 | A 0031274023 | RES,TK,100 OHM,5%,1/32W,01005 | 1 | R2155 | OHM | 0.05 | 95 | 100 | 105
25 | 118S00258 | A 0030564572 | RES,TK,10K OHM,1%,1/32W,01005 | 4 | R1106,R1401,R1405,R1502 | KOHM | 0.01 | 9.9 | 10 | 10.1
34 | 118S00347 | A 0041565457 | RES,TK,47K OHM,1%,1/32W,01005 | 7 | R0411,R0412,R0451,R0452,R0454,R0455,R0911 | KOHM | 0.01 | 46.53 | 47 | 47.47
31 | 117S00067 | A 0030564572 | RES,TK,0 OHM,1/32W,01005 | 10 | R0715,R0716,R0720,R0810,R0820,R0821,R0822,R0824,R1611,R1612 | OHM | Max 0.05ohm | 0 | 0 | 0.05
32 | 118S00313 | A 0034089428 | RES,TK,470K OHM,1%,1/32W,01005 | 2 | R0805,R0807 | KOHM | 0.01 | 465.3 | 470 | 474.7
35 | 118S0729 | A 0030542434 | RES,MF,39K OHM,1%,1/32W,01005 | 1 | R0912 | KOHM | 0.01 | 38.61 | 39 | 39.39
36 | 118S00279 | A 0033142974 | RES,TK,150 OHM,1%,1/32W,01005 | 1 | R2202 | OHM | 0.01 | 148.5 | 150 | 151.5
37 | 118S00259 | A 0030564572 | RES,TK,200 OHM,1%,1/32W,01005 | 1 | R2213 | OHM | 0.01 | 198 | 200 | 202
38 | 118S00726 | A 0041512364 | RES,TK,1.4K OHM,1%,1/32W,01005 | 1 | R2220 | KOHM | 0.01 | 1.386 | 1.4 | 1.414
39 | 118S00701 | A 0033743665 | RES,TK,82 OHM,1%,1/32W,01005 | 1 | R2222 | OHM | 0.01 | 81.18 | 82 | 82.82
40 | 131S00290 | A 0011874966 | CAP,CER,NP0/C0G,15PF,5%,16V,01005 | 2 | C1511,C1512 | pF | 0.05 | 14.25 | 15 | 15.75
41 | 132S00052 | A 0005447325 | CAP,X7R,1000PF,10%,25V,0201 | 3 | C0401,C0601,C0603 | nF | 0.1 | 0.9 | 1 | 1.1
42 | 132S00093 | A 0010349661 | CAP,X5R,0.022UF,20%,6.3V,01005 | 2 | C1807,C1907 | nF | 0.2 | 17.6 | 22 | 26.4
43 | 132S00221 | A 0015929551 | CAP,CER,X5R,0.01UF,10%,10V,01005 | 2 | C1805,C1905 | nF | 0.1 | 9 | 10 | 11
44 | 132S00324 | A 0030397062 | CAP,X5R,0.35UF,20%,6.3V,0.12UF@3V,01005 | 4 | C1801,C1806,C1903,C1906 | nF | 0.2 | 280 | 350 | 420
45 | 132S0296 | A 0011022236 | CAP,CER,X5R,1000PF,10%,6.3V,01005 | 1 | C1423 | nF | 0.1 | 0.9 | 1 | 1.1
46 | 138S00104 | B 0024572280 | CAP,X5R,2.2UF,20%,25V,H=0.55MM,0402 | 1 | C0602 | uF | 0.2 | 1.76 | 2.2 | 2.64
47 | 138S00284 | A 0018442371 | CAP,X5R,2.2UF,20%,10V,0.39MM,0201,KYO | 3 | C0702,C0704,C0706 | uF | 0.2 | 1.76 | 2.2 | 2.64
48 | 138S0648 | B 0005924423 | CAP,CER,X5R,4.7UF,20%,6.3V,H=0.6MM,0402 | 2 | C1416,C1417 | uF | 0.2 | 3.76 | 4.7 | 5.64
49 | 138S0683 | A 0006245671 | CAP,CER,X5R,1UF,10%,25V,0402 | 2 | C0400,C0707 | uF | 0.1 | 0.9 | 1 | 1.1
50 | 138S1103 | A 0010658294 | CAP,CER,X5R,4.7UF,20%,10V,0402 | 1 | C0709 | uF | 0.2 | 3.76 | 4.7 | 5.64
51 | 138S0739 | A 0002688937 | CAP,CER,X5R,1UF,20%,10V,0201,SAMSUNG | 1 | C0920 | uF | 0.2 | 0.8 | 1 | 1.2
52 | 132S00260 | A 0028982373 | CAP,CER,X5R,0.1UF,10%,10V,01005 | 2 | C2000,C2002 | uF | 0.1 | 0.09 | 0.1 | 0.11
53 | 138S00014 | C 0034629885 | CAP,CER,X5R,1UF,20%,16V,0201,H=0.39MM | 1 | C0631 | uF | 0.2 | 0.8 | 1 | 1.2
55 | 132S0316 | A 0011022236 | CAP,CER,X5R,0.1UF,20%,6.3V,01005 | 22 | C0410,C0420,C0450,C0804,C0930,C1103,C1404,C1410,C1411,C1412,C1413,C1414,C1415,C1419,C1420,C1421,C1422,C1424,C1425,C1520,C2300,C2301 | nF | 0.2 | 80 | 100 | 120
56 | 131S00177 | A 0009216868 | CAP,NP0/C0G,18PF,5%,16V,HIQ,01005 | 8 | C0700,C0701,C0703,C0705,C0913,C0914,C1400,C1402 | pF | 0.05 | 17.1 | 18 | 18.9
57 | 138S0979 | B 0010432200 | CAP,CER,X5R,10UF,20%,10V,0402,H=0.65MM | 5 | C0710,C0904,C0906,C0910,C0912 | uF | 0.2 | 8 | 10 | 12
58 | 138S0831 | C 0027146869 | CAP,CER,X5R,2.2UF,20%,6.3V,0201 | 5 | C1002,C1004,C1006,C1007,C1403 | uF | 0.2 | 1.76 | 2.2 | 2.64
59 | 138S0692 | B 0009767009 | CAP,CER,X5R,1UF,20%,6.3V,0201 | 5 | C1009,C1418,C1426,C1427,C1428 | uF | 0.2 | 0.8 | 1 | 1.2
60 | 131S00057 | A 0004437383 | CAP,CER,NP0/C0G,100PF,5%,35V,01005 | 2 | C1106,C1107 | pF | 0.05 | 95 | 100 | 105
61 | 132S00199 | A 0012432993 | CAP,CER,X5R,0.1UF,20%,10V,01005 | 2 | C1800,C1902 | nF | 0.2 | 80 | 100 | 120
62 | 138S00122 | A 0012333331 | CAP,CER,X5R,2.2UF,20%,6.3V,0201,H=0.33MM | 2 | C1808,C1908 | uF | 0.2 | 1.76 | 2.2 | 2.64
63 | 132S0245 | A 0002414050 | CAP,CER,X5R,0.01UF,10%,6.3V,01005 | 1 | C1005 | nF | 0.1 | 9 | 10 | 11
64 | 152S00436 | B 0031988193 | IND,PWR,1.0UH,20%,3.6A,35 MOHM,2016 | 1 | L0900 | uH | 0.2 | 0.8 | 1 | 1.2
65 | 152S00929 | A 0012788035 | IND,PWR,2.2UH,20%,1.2A,0.290 OHM,1608 | 1 | L0700 | uH | 0.2 | 1.76 | 2.2 | 2.64
66 | 152S01326 | A 0031503793 | IND,PWR,0.56UH,20%,2.6A,70MOHM,0603 | 2 | L1800,L1900 | uH | 0.2 | 0.448 | 0.56 | 0.672
67 | 107S0150 | B 0026713186 | THERMISTOR,NTC,10K OHM,1%,B=3435,0201 | 1 | R0736 | KOHM | 0.01 | 9.9 | 10 | 10.1
68 | 155S00062 | A 0026713186 | FLTR,NOISE,35OHMZ,2.7OHM,1.9-3.3GHZ,0605 | 1 | L0400 | OHM | Max 2.7ohm | 0 | 2.7 | 2.7
69 | 155S00374 | A 0015974447 | FERR,BD,33 OHM,25%,3.5A,0.0.015 DCR,0402 | 2 | L0401,L0402 | OHM | 0.25 | 24.75 | 33 | 41.25
70 | 155S00217 | A 0016396345 | FERR BD,1800 OHM,25%,100MA,3.8 DCR,0201 | 1 | L1000 | OHM | 0.25 | 1350 | 1800 | 2250
71 | 155S00643 | A 0024775752 | FERR BD,1800 OHM,25%,150MA,2.24 DCR,0201 | 2 | L1101,L1102 | OHM | 0.25 | 1350 | 1800 | 2250